## Sheet1
Consigne | Droite | Gauche | Angle cons | 90 | ° | Angle cons | 90 | °
| 5000 | 5000 | Size whell diameter | 50 | mm | Resolution | 2048
|  |  | Résolution roue codeus | 2048 |  | Pour | 93 | °
Prochaine consigne | 2250 | -2250 | Largeur du robot | 193.55 | mm | Conversion en tick | 1981.9355
|  |  | Périmètre cercle avec D = Largeur du robot | 608.0553 | mm
Odo finaux | 7250 | 2750 | Distance qu'il va parcourir | 152.0138 | mm
|  |  | Conversion en tick | 1981.952
Tension alim avec test | 13
Tension en cours | 10
Coeff en | 1.3 |  | Calcul x y theta |  |  | Ce que j'obtiens | Delta de ce que j'ai | Pourcentage | 0.0046875
|  |  | coordonne x | 63 | mm | 100.28 | 1.5917 | -59.1746 | 0.46875
|  |  | coordonne y | 59 | mm | 101.269 | 1.7164 | -71.6424
|  |  | theta fin | 91 | deg | 90.09 | 0.99 | 1
|  |  | Hypothenuse | 86.3134 | mm
|  |  | Theta rot | 0.75262 | rad
|  |  |  | 43.1221 | deg
|  |  | Theta fin rotation | 47.8779 | deg
|  |  | consigne rot gauche | 59.5
|  |  | consigne rot droite | -60
|  |  | Vcc | 59.75
|  |  | Consigne gauche cc | 59.75
|  |  | Consigne droite cc | -59.75